## ELT-IS
Transformatoru apakšstacija T-4407, Miera ielā 32, Salaspilī, Salaspils novadā, LV-2169
20/0,4kV elektroapgādes rekonstrukcija
Materiāli
Pozicijas Nr. | Veicamā darba īss apraksts | Mērvienība | Daudzums | Piezīmes
1 | Eļļas transformators 20/0,4kV, hermētisks,630kVA, YynO sl.gr. ar sprieg.regulēš. ±2x2.5% | kompl. | 1
2 | 0,4kV kopne AT-80x6 | m | 3 | Vai analoga
3 | 20kV kopne, AT-50x5 | m | 2 | Vai analoga
4 | Cinkota plakandzelzs 40x4mm | m | 60 |  | 1
5 | Vertikālais zemēšanas elektrods, cinkota apaļdzelzs L=1,5m | gab | 36 | 6 gab, 9m
6 | Skrūves un savienojuma elementi 0,4kV pievadu savienošanai | kompl. | 1 | Precizēt uz vietas
7 | Skrūves un savienojuma elementi 20kV pievadu savienošanai | kompl. | 1 | Precizēt uz vietas
8 | Zemējuma vads H07V-K-1x50mm2 | m | 3
9 | Apaļdzezs un plakandzelzs krustojuma savienojums | gab. | 6
10 | Plakandzelzs krustojuma savienojums | gab. | 2
11 | 20kV drošinātājs ,40A. Uzstādīša brīvgaisa sadalnē | gab. | 3
12 | Metālkonstrukcijas transformatora Nr.5 uzstādīšanai | kompl. | 1 | Skatīt BK sadaļu
13 | Materiāli transformatora Nr.4 betona pamantes atjaunošanai | kompl. | 1 | Skatīt BK sadaļu
14 | Materiāli transformatora Nr.5 betona pamantes atjaunošanai | kompl. | 1 | Skatīt BK sadaļu
15 | Citi materiāli | kompl. | 1
Demontēt
16 | Esošie 20kV drošinātaji | gab. | 3
17 | Esošā transformatora Nr.5 demontāža | gab. | 1 |  | 18
Darbu apjomi
11102 | Tranšeja - bedre kabeļa vai citu apakšzemes komunikāciju apsekošanai (šurfēšana) | gab. | 2
11106 | Tranšeja horizontālam zemēšanas kontūram | m | 55
11607 | Teritorijas labiekārtošana | m2 | 27.5
17503 | Transformatora ar jaudu no 630 kVA montāža balsta TP, estakādē un taml. | gab. | 1
17528 | Transformatora ar jaudu no 630 kVA demontāža | gab. | 1
- | Transformatoru pamatu rekonstrukcija | gab. | 2 | Skatīt BK sadaļu
18101 | Horizontālā zemētāja montāža tranšejā | m | 60
18203 | Vertikālā zemētāja dziļumā līdz 10 m montāža | gab | 6
19101 | Zemēšanas kontūra pretestības mērīšana | kontūrs | 1
19203 | Metināšanas darbi | objekts | 1
19206 | Operatīvie pārslēgumi | objekts | 1
19207 | Ceļā uz objektu pavadītais laiks | objekts | 1
19208 | Pakalpojuma sniegšana ar kravas celšanas mehānismu | objekts | 1
19211 | Pakalpojuma sniegšana ar cilvēku celšanai paredzēto pacēlāja mehānismu | objekts | 1
19212 | Speciālās tehnikas transportēšana | objekts | 1
1. Dotā materiālu specifikācija un darbu saraksts ir informatīvs materiāls, kas skatāms kopā ar rasējumiem.
2. Iekārtu un materiālu marku un tipu var aizvietot ar analogu izstrādājumu.
3. Iekārtas un materiālus pirms pasūtīšanas saskaņot ar pasūtītāju.
PASŪTĪTĀJS: |  | PROJEKTĒTĀJS:
Latvijas Universitātes aģentūra "Latvijas Universitātes Fizikas institūts UR Reģ. Nr. 40003762329
ATBILDĪGAIS PROJEKTĒTĀJS:
SIA „Daina EL” Reģ.Nr.: 40002064218 |  | BŪVPROJEKTA SADAĻAS VADĪTĀJS
Guntis Balulis
OBJEKTS: |  | PROJEKTĒJA
Transformatoru apakšstacija T-4407, Miera ielā 32, Salaspilī, Salaspils novadā, LV-2169 |  | Guntis Balulis
IZSTRĀDĀJA
NOSAUKUMS: |  | -
Galveno materiālu specifikācija un darbu saraksts |  | STADIJA | PASŪTĪJUMA NR.
|  | TP | 2014-165
FAILA Nr. |  | DATUMS | DOK. NR. | _
2014-165_ELT-IS.xls |  | 16/02/2015 | ELT-IS-1(2)
ã projekta dokumentācija nav izmantojama citu objektu projektēšanai un celtniecībai bez saskaņošanas ar SIA “Daina EL”
Pozicijas Nr. | Iekārtu un materiālu nosaukums un tehniskais raksturojums | Mērvienība | Daudzums | Piezīmes
19213 | Būvju, telpu iekšdarbi, ārdarbi kas nav sarakstā | objekts | 1
19214 | Cita rakstura Darbi kas nav iekļauti sarakstā | objekts | 1
19304 | EPL digitālā uzmērīšana | objekts | 1
19308 | Darbu organizācijas projekts | objekts | 1
19410 | Nodeva par Būvatļaujas nodošanu | objekts | 1
OBJEKTS: |  | PROJEKTĒTĀJS:
Transformatoru apakšstacija T-4407, Miera ielā 32, Salaspilī, Salaspils novadā, LV-2169
NOSAUKUMS:
Galveno materiālu specifikācija un darbu saraksts |  | STADIJA | PASŪTĪJUMA NR.
|  | TP | 2014-165
FAILA Nr. |  | DATUMS | DOK. NR. | _
2014-165_ELT-IS.xls |  | 16/02/2015 | ELT-IS-2(2)
ã projekta dokumentācija nav izmantojama citu objektu projektēšanai un celtniecībai bez saskaņošanas ar SIA “Daina EL”